## Notes
变压器快速设计/校核工具 v2 · Excel 版（由 v2 引擎公式生成）
用法：只改「输入」表黄色单元格；「计算」表全为公式；「校核」表给判定；「磁芯库/材质」表按数据手册维护。
权威实现是同目录的 transformer_design_tool_v2.html（含 LLC 谐振腔设计、磁芯逐项对比、输入电压扫描、供应商承认书校核模式）。本表用于在 Excel 里改参数与出报告。
核心公式（全部基于伏秒平衡，不使用正弦 4.44 系数）：
磁通 ΔB = V·t/(Np·Ae)，V·t = 施加电压 × 导通时间
变比：反激 Vo=Vin·D/((1-D)n)；正激 Vo=Vin·D/n；推挽/全桥 Vo=2Vin·D/n；半桥 Vo=Vin·D/n；LLC 谐振点 Vo=Vin_nom/(2n)
匝数 Np = max(磁通下限, 不饱和下限)；Ns 默认取四舍五入（可手动覆盖）；占空比是否超限在「校核」表提示
正激复位绕组 Nr/Np ≥ D/(1-D)（等价 D_max = Nr/(Nr+Np)，1:1 时 D≤0.5）
反激 Ipk = (Pin/(Vin_min·D_max))/(1-K/2)，Lp = Vin_min·D_max/(ΔI·Fs)；K≥2 时按 BCM 2·Pin/(Vin·D)
电流有效值用梯形精确式 √(D(Ia²+Ia·Ib+Ib²)/3)；反激副边 Is_pk = n·Ipk
气隙 AL = µ0·Ae/(lg+le/µi)；线圈 DCR = ρ·MLT·N/A_cu（本表按 100°C 折算）
损耗 P_cu=ΣI_rms²·R_dc·F_R；P_core = Pcv_ref·(Fs/100kHz)^α·(B_ac/100mT)^β·Ve，B_ac=ΔB_pp/2；ΔT=(P_core+P_cu)·Rth
输出级 输出电感 L=Vo(1-D)/(ΔI_L·Fs)；输出电容按纹波预算分解 ESR/容性分量；整流对比 Vf·I_avg 与 Rds(on)·I_rms²
与网页版的差异：本表不含 LLC 谐振腔（Q_max 二分/增益曲线/ZVS）与磁芯逐项对比；铜电阻率固定 100°C（网页版按实际温度迭代）。
自检：见「校核」表末尾的"活体自检"区（磁通两条路径、实测 AL 与几何推算对照、填充率往返），偏差应为 0（或按说明为信息项）。
★ 验证状态（重要，请勿忽略）：本表"反激"分支已与引擎逐格比对一致（19/19 项，含 n/Np/Ns/占空比/ΔB/Bpk/Lp/各电流/填充率/J/DCR/损耗/温升）；
正激/推挽/半桥/全桥/LLC 分支的公式结构相同但尚未全部通过逐格比对（还有 3~4 处偏差未定位，涉及励磁电感单位与桥式原边有效值电流）。
在非反激拓扑下请以网页版 transformer_design_tool_v2.html 为准，或把本表当作需人工复核的草稿。
（比对命令：node verify_transformer_tool_v2.mjs --dump dump.json <scenario> 后 python make_excel_from_v2_engine.py --verify dump.json，scenario ∈ flyback/forward/halfbridge/llc）
可信边界：公式与内部一致性由 379 项自动检查覆盖（含 2800 例随机工况），但无样机实测对照；磁芯/材质数据必须按数据手册覆盖；漏感、EMI、绝缘、瞬态未建模。

## Inputs
设计输入（黄色=需填写/选择）
拓扑 / Topology | Flyback | 下拉选择，全部公式按此分支
磁芯型号 / Core model | EE25/13/7 | 取自"磁芯库"，可按数据手册修改
材质 / Material | PC40 | 取自"材质"表
副边整流方式 (ct/bridge) | ct | 桥式/推挽中心抽头按 2 个副边绕组统计窗口
Vin_nom (V)（LLC 用，0=取中点） | 0 | LLC 额定输入
Ns 手动覆盖（0=按公式取整） | 0 | 评审供应商方案时直接填其匝数
Vin_min (V) | 9
Vin_max (V) | 36
Vout (V) | 12
Iout (A) | 2
Vf (V) | 0.5 | 输出整流压降
Fs (kHz) | 100
eta | 0.9
D_max（Vin_min 处） | 0.45 | 反激=开关；正激=单管；桥式=每管
ΔB_target (T) | 0.2 | 允许磁通摆幅（峰峰）
Bsat 降额系数 | 0.8
纹波比 K=ΔI/Ipk（反激类） | 0.4 | 2=BCM 边界
输出电感纹波 ΔI_L (A) | 0.6 | 正激/桥式，Vin_min 设计点
目标电流密度 J (A/mm²) | 4
窗口利用率上限 Ku | 0.4
绕线填充系数 k_pack | 1.25 | 排绕≈1.1、乱绕1.2~1.4
热阻 Rth (K/W) | 28
目标温升 ΔT (K) | 40
环境温度 Tamb (°C) | 40
高频电阻系数 F_R | 1.2
输出纹波允许值 (% of Vout) | 1
输出电容 ESR (Ω) | 0.01
同步整流 Rds(on) (mΩ) | 10
SR 体二极管压降 (V) | 0.8
死区时间 t_dead (ns) | 200
原边线径模式 (auto/mm) | mm | auto 只自动取线径；股数用输入值
原边单股线径 (mm) | 0.4 | 手动模式
原边股数 | 10
原边并联绕组数 | 1
副边线径模式 (auto/mm) | mm
副边单股线径 (mm) | 0.4
副边股数 | 10
副边并联绕组数 | 1

## Cores
型号 model | 族 family | Ae (mm²) | le (mm) | Aw (mm²) | MLT (mm) | 实测 AL (nH/N²) | 来源 src | 备注 note
EE16/8/5 | EE | 20.1 | 37.6 | 26 | 34 |  | preset | 族量级典型值，请按数据手册覆盖
EE19/8/5 | EE | 22.5 | 39.4 | 33 | 36 |  | preset | 族量级典型值
EE25/13/7 | EE | 52.2 | 57.5 | 54 | 50 |  | preset | 族量级典型值
EE30/15/7 | EE | 60 | 67 | 73 | 57 |  | preset | 族量级典型值
EE35/18/11 | EE | 101 | 68.4 | 106 | 66 |  | preset | 族量级典型值
EFD15/8/5 | EFD | 15 | 34 | 19 | 33 |  | preset | 族量级典型值
EFD20/10/7 | EFD | 31 | 46.5 | 39 | 41 |  | preset | 族量级典型值
EFD30/15/9 | EFD | 69 | 64.8 | 82 | 52 |  | preset | 族量级典型值
ETD29/16/10 | ETD | 76 | 70.4 | 104 | 62 |  | preset | 族量级典型值
ETD34/17/11 | ETD | 97.1 | 78.6 | 138 | 68 |  | preset | 族量级典型值
PQ26/20 | PQ | 118 | 46.9 | 76 | 50 |  | preset | 族量级典型值
PQ35/35 | PQ | 212 | 60.4 | 158 | 62 |  | preset | 族量级典型值
PQ50/50 | PQ | 328 | 93.6 | 375 | 97 |  | preset | 族量级典型值
RM6/I | RM | 36.6 | 45.6 | 32 | 40 |  | preset | 族量级典型值
RM8/I | RM | 64 | 53 | 52 | 48 |  | preset | 族量级典型值
RM10/I | RM | 98 | 61.5 | 70 | 55 |  | preset | 族量级典型值
EP13 | EP | 19.6 | 25 | 21 | 30 |  | preset | 族量级典型值
EP17 | EP | 33.9 | 31.7 | 37 | 36 |  | preset | 族量级典型值
EPC13 | EPC | 12.1 | 24.2 | 14 | 29 |  | preset | 族量级典型值
EPC19 | EPC | 52 | 32 | 38 | 38 | 1146 | measured | AL=1146nH/N²、MLT≈38mm 来自天胜 TST1724 承认书；Ae=52/le=32/Aw=38 由 19V/75W 输出电感不饱和反推（待手册确认，两个供应商数据均已印证）
EPC25 | EPC | 30 | 35 | 34 | 42 |  | preset | 族量级典型值
Custom | CUSTOM | 50 | 55 | 50 | 50 |  | user | 自定义：自行填写几何与实测 AL

## Materials
材质 | µi | Bsat@100°C (T) | Pcv_ref@100kHz/100mT (kW/m³) | α | β | 备注
PC40 | 2300 | 0.39 | 70 | 1.45 | 2.5 | 典型值，请按数据手册校核
PC44 | 2400 | 0.39 | 60 | 1.45 | 2.5 | 典型值，请按数据手册校核
PC95 | 3300 | 0.4 | 50 | 1.5 | 2.45 | 典型值，请按数据手册校核
N27 | 2000 | 0.38 | 110 | 1.45 | 2.45 | 典型值，请按数据手册校核
N87 | 2200 | 0.39 | 70 | 1.45 | 2.45 | 典型值，请按数据手册校核
N97 | 2300 | 0.41 | 45 | 1.5 | 2.4 | 典型值，请按数据手册校核
3C90 | 2300 | 0.32 | 80 | 1.45 | 2.4 | 典型值，请按数据手册校核
3C94 | 2300 | 0.33 | 65 | 1.45 | 2.4 | 典型值，请按数据手册校核
3F3 | 1800 | 0.29 | 40 | 1.6 | 2.25 | 典型值，请按数据手册校核
3F4 | 1600 | 0.3 | 30 | 1.65 | 2.2 | 典型值，请按数据手册校核

## Calc
计算结果 / Calculations
拓扑 / Topology | 下拉选择，全部公式按此分支 | B3
磁芯型号 / Core model | 取自"磁芯库"，可按数据手册修改 | B4
材质 / Material | 取自"材质"表 | B5
副边整流方式 (ct/bridge) | 桥式/推挽中心抽头按 2 个副边绕组统计窗口 | B6
Vin_nom (V)（LLC 用，0=取中点） | LLC 额定输入 | B7
Ns 手动覆盖（0=按公式取整） | 评审供应商方案时直接填其匝数 | B8
Vin_min (V) |  | B9
Vin_max (V) |  | B10
Vout (V) |  | B11
Iout (A) |  | B12
Vf (V) | 输出整流压降 | B13
Fs (kHz) |  | B14
eta |  | B15
D_max（Vin_min 处） | 反激=开关；正激=单管；桥式=每管 | B16
ΔB_target (T) | 允许磁通摆幅（峰峰） | B17
Bsat 降额系数 |  | B18
纹波比 K=ΔI/Ipk（反激类） | 2=BCM 边界 | B19
输出电感纹波 ΔI_L (A) | 正激/桥式，Vin_min 设计点 | B20
目标电流密度 J (A/mm²) |  | B21
窗口利用率上限 Ku |  | B22
绕线填充系数 k_pack | 排绕≈1.1、乱绕1.2~1.4 | B23
热阻 Rth (K/W) |  | B24
目标温升 ΔT (K) |  | B25
环境温度 Tamb (°C) |  | B26
高频电阻系数 F_R |  | B27
输出纹波允许值 (% of Vout) |  | B28
输出电容 ESR (Ω) |  | B29
同步整流 Rds(on) (mΩ) |  | B30
SR 体二极管压降 (V) |  | B31
死区时间 t_dead (ns) |  | B32
原边线径模式 (auto/mm) | auto 只自动取线径；股数用输入值 | B33
原边单股线径 (mm) | 手动模式 | B34
原边股数 |  | B35
原边并联绕组数 |  | B36
副边线径模式 (auto/mm) |  | B37
副边单股线径 (mm) |  | B38
副边股数 |  | B39
副边并联绕组数 |  | B40
Fs (Hz) |  | B41
Ae (mm²) |  | B42
le (mm) |  | B43
Aw (mm²) |  | B44
MLT (mm) |  | B45
实测 AL (nH/N²) | 承认书/实测值优先于几何推算 | B46
µi |  | B47
Bsat@100°C (T) |  | B48
Pcv_ref (kW/m³) |  | B49
α |  | B50
β |  | B51
反激类? |  | B52
正激? |  | B53
推挽? |  | B54
半桥? |  | B55
全桥? |  | B56
LLC? |  | B57
桥式(推挽/半桥/全桥)? |  | B58
有输出电感? |  | B59
g（Vo 方程 Vin 倍数） |  | B60
k_v（折到整个 Np） |  | B61
拓扑占空比上限 |  | B62
D_max（钳位后） |  | B63
Po (W) |  | B64
Pin (W) |  | B65
Vo = Vout+Vf (V) |  | B66
Vin_nom（LLC 用） |  | B67
目标变比 n=Np/Ns |  | B68
D_max 点占空比(Vin_min,目标比) |  | B69
D@Vin_max(目标比) |  | B70
V·t@Vin_min (V·s) |  | B71
V·t@Vin_max (V·s) |  | B72
V·t 最恶劣 (V·s) |  | B73
Ae (m²) |  | B74
磁通决定 Np 下限 |  | B75
原边峰值 Ipk (A) |  | B76
Lp (µH)（反激） | 按纹波比反算 | B77
ΔI_pri (A)（反激） |  | B78
谷值 (A)（反激） |  | B79
ΔI_pri@实际占空比 (A) |  | B80
Ipk@实际占空比 (A) | 与引擎同一约定 | B81
谷值@实际占空比 (A) |  | B82
不饱和决定 Np 下限 |  | B83
Np (匝) | 磁通与不饱和下限取大者 | B84
Ns 自动取整 |  | B85
Ns (匝) | 可手动覆盖（评审供应商方案） | B86
实际变比 n=Np/Ns |  | B87
D@Vin_min（实际比） |  | B88
D@Vin_max（实际比） |  | B89
V·t（实际比，Vin_min 端） |  | B90
V·t（实际比，Vin_max 端） |  | B91
ΔB_pp (T) | 取两端较恶劣者（反激摆动最大在 Vin_max） | B92
允许峰值 Bsat·降额 (T) |  | B93
AL (nH/N²) | 实测优先，否则 µ0·µi·Ae/le | B94
Lm (µH) = AL·Np² |  | B95
ΔI_m (A) = V·t/Lm |  | B96
Bpk (T) | 单极性 Bpk=ΔB；双极性减半；反激 Lp·Ipk/(Np·Ae) | B97
原边峰值(含励磁) (A) |  | B98
副边电流下沿 (A) |  | B99
副边电流上沿 (A) |  | B100
原边电流下沿 (A) |  | B101
原边电流上沿 (A) |  | B102
推挽半绕组电流倍数 | 推挽每个半绕组电流为 2·Iout/n | B103
原边绕组下沿 (A) |  | B104
原边绕组上沿 (A) |  | B105
桥式原边导通占比 | 推挽每半绕组一周期导通一次 | B106
副边导通占比 |  | B107
原边 I_rms (A) |  | B108
副边峰值 Is_pk (A) |  | B109
副边 I_rms (A) |  | B110
副边导通期平均 (A) |  | B111
副边绕组数 |  | B112
原边单股线径 (mm) |  | B113
副边单股线径 (mm) |  | B114
原边铜面积/匝 (mm²) |  | B115
副边铜面积/匝 (mm²) |  | B116
正激复位匝数 Nr | Nr/Np ≥ D/(1-D) | B117
总铜面积 (mm²) |  | B118
窗口填充率 (%) | 与 Ku 比较 | B119
满足 Ku 所需 Aw (mm²) |  | B120
原边电流密度 (A/mm²) |  | B121
副边电流密度 (A/mm²) |  | B122
原边 DCR@25°C (mΩ) |  | B123
副边 DCR@25°C (mΩ) |  | B124
原边铜损 (W) |  | B125
副边铜损 (W) |  | B126
总铜损@100°C 初值 (W) |  | B127
铜电阻率@20°C (Ω·m) |  | B128
温升初值 (K) | 用 100°C 初值先估一次 | B129
绕组温度估计 (°C) |  | B130
铜电阻率@绕组温度 (Ω·m) |  | B131
原边铜损（迭代）(W) |  | B132
副边铜损（迭代）(W) |  | B133
总铜损（一次温度迭代）(W) | 引擎为收敛迭代，本表一次迭代 | B134
B_ac = ΔB_pp/2 (T) |  | B135
Pcv (kW/m³) |  | B136
磁芯损耗 (W) | Ve = Ae·le (mm³) | B137
总损耗 (W) |  | B138
温升 ΔT (K) |  | B139
满足目标温升所需 Rth (K/W) |  | B140
输出电感 L (µH) | Vin_min 设计点 | B141
ΔI_L@Vin_max (A) |  | B142
输出电感峰值 (A) |  | B143
输出电感匝数 |  | B144
输出电感 AL (nH/N²) |  | B145
输出电感气隙 (mm) | AL = µ0·Ae/(lg+le/µi)，AL=L/N² | B146
输出电感 Bpk (T) |  | B147
纹波预算 (V) |  | B148
输出电容纹波电流 (A) |  | B149
电容纹波电流峰值 (A) |  | B150
ESR 分量 (V) |  | B151
输出电容 C_min (µF) |  | B152
ESR 上限 (mΩ) |  | B153
二极管损耗 (W) |  | B154
同步整流损耗 (W) |  | B155
SR/二极管临界电流 (A) |  | B156

## Checks
校核 / Checks（判定公式，随输入自动更新）
磁通峰值 Bpk ≤ Bsat·降额
Vin_min 所需占空比 D ≤ 上限
窗口填充率 ≤ Ku
原边电流密度（参考，以温升为准）
副边电流密度（参考，以温升为准）
温升 ΔT ≤ 目标
正激复位绕组 Nr/Np ≥ D/(1-D)
输出电感 Bpk ≤ 允许值
输出电感气隙（≤2mm 工程可用）
输出电容 ESR 占纹波预算 ≤50%
活体自检 / Self-consistency（相对偏差，应≈0）
ΔB 两条路径：V·t/(Np·Ae) vs Lp·ΔI/(Np·Ae)（反激）
Lm = AL·Np² 往返
填充率往返：铜面积×k_pack/Aw
实测 AL 与几何推算 µ0·µi·Ae/le 的偏差（信息项：几何可疑时会明显偏离）